## Sheet1
六安市妇幼保健院监控系统配置表
序号 | 设备名称 | 参数 | 单位 | 数量 | 备注 | 其他
一、前端设备
1 | 32路硬盘 录像机 （4盘位） | 1.具有高稳定性，采用嵌入式Linux操作系统，满足7*24小时不间断稳定运行 2.2路HDMI视频输出接口， 1路VGA视频输出接口，具备DC12V电源输出接口，提供公安部检测机构产品专业认证检验报告； 3.★支持2个不同网段IP地址的IPC设备接入 4.支持不少于8个SATA接口，1个eSATA接口 5.支持6TB硬盘,支持RAID1/RAID5,前面板热插拔 6.★最大转发带宽320M，支持32路同步回放+ 7.支持4K IPC接入，支持H.265和H.264编码格式 8.通过鼠标拖动画面可实现云台转动及镜头变倍，提供公安部检测机构产品专业认证检验报告； 9.支持自动发现IPC，直接配置添加使用，提供公安部检测机构产品专业认证检验报告； 10.★支持接入走廊模式IPC，支持3分屏、5分屏、7分屏显示，提供公安部检测机构产品专业认证检验报告； 11.★支持接触放电4KV，空气放电8KV 12.★支持满即停和满覆盖两种方式 13.支持对关键数据加锁并归档，只有解锁后+才可被覆盖，提供公安部检测机构产品专业认证检验报告； 14.★支持语音对讲功能，移动侦测和视频遮挡报警功能 15.储存空间配额管理功能，针对通道分配独立录像储存空间；硬盘数据无法直接被第三方的服务器或PC机读取使用，提供公安部检测机构产品专业认证检验报告； 16.★多个网口设置同一个IP地址，实现负载均衡、数据链接冗余，当其中一条链路失败，不影响数据传输和存储，提供公安部检测机构产品专业认证检验报告； 17.★参数必须在检测报告中体现，提供测试报告复印件，加盖原厂鲜章.推荐品牌：宇视、大华、海康。 | 台 | 1
2 | 高清一体化宽动态枪机 | 1.1/3英寸逐行扫描400万像素CMOS图像传感器 ；2. H.265/H.264编码，高效图像压缩，分辨率 2592X1520 ； 3.支持U-Code编码，1M码流看高清 ； 4.宽温设计，温度范围-35℃~60℃， 宽压保护，容忍电压波动±25% ；5. 三码流套餐能力，满足不同带宽及帧率的实时流、存储流需求，支持手机监控 6.支持授权用户和口令访问，能进行弱口令检测与错误登录抑制，提升口令安全性 7. 支持802.1X终端准入控制，提升终端接入安全 ；8. LED智能红外补光，监控距离更远 9.高清光学玻璃视窗，透光率提升6%，更适合高清监控应用 10、要求与硬盘录像机同一品牌。推荐品牌：宇视、大华、海康。 | 个 | 8
3 | 网络球机 （云台） | 1.1/2.8 inch逐行扫描200万像素CMOS图像传感器 2.焦距范围：4.7~94mm，20倍光学变倍 3.★具有1个SD卡接口 4.★水平解像力可以达到1100线，最大亮度等级不小于11级 5.★支持红外，且可识别350m处的人体轮廓 6.★支持透雾功能，有效增强雾气环境的图像效果 7.支持设备即插即用功能，IPC可以被自动发现与配置，免除人工操作 8.摄像机集成100M以太网自适应电口，网口防雷能力达到±6KV 9.★满足长时间容忍±25％电压波动范围 10.★支持1920X1080 25帧/秒、1280X720 10帧/秒、704X576 25帧/秒三码流套餐能力 11.★支持宽动态能力不小于110 12.★彩色最低照度≤0.01Lx，黑白≤0.001lx, 13.★适用-45～70℃温度环境工作 14.支持时间与场名OSD配置，可以支持8个场名OSD，OSD内容可以定制,OSD可自定义字符大小和字体粗细，支持半透明背景、钩边、空心等字符风格设置 15.★支持网络自适应，10％丢包网络环境下播放效果良好 16.★水平手控最大速度不小于380°/s，垂直旋转范围不小于-25°~90° 17.具有认证模式设置选项，且WEB认证具有basic和digest两种设置选项 18.★支持在广域网环境下使用时，宜支持主动发包动作以实现NAT穿越 19.★参数必须在检测报告中体现，提供测试报告复印件，加盖原厂鲜章。推荐品牌：宇视、大华、海康。 | 个 | 2
4 | 网络半球 | 1.1/3英寸逐行扫描400万像素CMOS图像传感器 ； 2. H.265/H.264编码，高效图像压缩，分辨率 2592X1520 ；3.支持U-Code编码，1M码流看高清 ；4.宽温设计，温度范围-35℃~60℃， 宽压保护，容忍电压波动±25% ； 5. 三码流套餐能力，满足不同带宽及帧率的实时流、存储流需求，支持手机监控 6.支持授权用户和口令访问，能进行弱口令检测与错误登录抑制，提升口令安全性 7. 支持802.1X终端准入控制，提升终端接入安全 ； 8. LED智能红外补光，监控距离更远 9.高清光学玻璃视窗，透光率提升6%，更适合高清监控应用。推荐品牌：宇视、大华、海康。 | 个 | 18
5 | 球机支架 | 球机壁装支架 | 个 | 2
6 | 枪机支架 | 不锈钢 | 个 | 8
7 | 电源 | 2A | 个 | 26
8 | 核心交换机 | 1.★设备性能:交换容量≥252Gbps，转发性能≥42Mpps； 2.★支持千兆电口≥24个，支持SFP千兆光口≥4个，要求整机达全线速转发能力； 3.支持基于端口的VLAN，支持基于协议的VLAN，支持Voice VLAN，支持Guest VLAN，支持基于MAC的VLAN，最大VLAN数(不是VLAN ID)4094，支持QinQ，灵活QinQ，支持VLAN Mapping； 4.支持IPv4 静态路由、RIPv1/v2,支持IPv6 静态路由、RIPng,支持动态聚合，支持跨设备聚合； 5.支持L2（Layer 2）~L4（Layer 4）包过滤功能，提供基于源MAC地址、目的MAC地址、源IP地址、目的IP地址、TCP/UDP端口、协议类型、VLAN的流分类，支持时间段（Time Range）ACL，支持基于端口、VLAN、全局下发ACL支持双向ACL； 6.★提供了智能缓存分配管理机制，使交换机下行口向上行口支持的突发数增加，减少延迟、丢帧、卡顿的概率，支持监控业务故障定位组件，实时分析网络中的丢包和联通性问题；提供官网截图及链接并加盖项目授权章； 7.★支持虚拟化技术，将多台物理设备互相连接起来，使其虚拟为一台逻辑设备；提供官网截图及链接并加盖项目授权章； 8.★集成专业级防雷电路，可提供端口防雷≥9KV的专业防护；提供测试报告复印件证明（测试报告中需有明确测试结果项）； 9.★采用无风扇静音设计，满足欧盟ROHS标准，给用户带来绿色、环保、节能的全新网络接入产品，降低用户维护成本；提供ROHS证书复印件； 10.★支持在不同帧长度下均能以线速转发数据帧，提供公安三所测试报告复印件证明（测试报告需有明确测试结果项） 11.★提供入网许可证和CCC认证证书复印件并加盖项目授权章； 12.★投标厂商连续六年入选“国家规划布局内重点软件企业”，并提供证书复印件并加原厂办事处授权盖章； 13.★投标产品供应商必需通过知识产权管理体系认证，提供知识产权管理体系认证证书并加原厂办事处授权盖章； 14.★为确保网络系统的稳定性和兼容性，本次采购交换机必须统一品牌； | 个 | 1
9 | 接入交换机 | 1.★设备性能:交换容量≥16Gbps，转发性能≥12Mpps，包缓存≥4.1Mb； 2.★支持10/100/1000M以太网电接口≥8个； 3.★MAC地址地址容量≥4K，支持MAC地址学习数目限制 ； 4.★集成专业级防雷电路，可提供端口防雷≥9KV的专业防护；提供测试报告证明； 5.采用共享缓存架构，每个端口可利用的缓存空间扩大数倍，可大大增强突发大流量的转发性能； 6.★提供入网许可证,提供CCC认证证书和RoHS证书; 7.设备操作简便，即插即用，满足网络策略部署简单的高性能网络的建设需求； 8.★投标厂商连续六年入选“国家规划布局内重点软件企业”，并提供证书复印件并加原厂办事处授权盖章； 9.★投标产品供应商必需通过知识产权管理体系认证，提供知识产权管理体系认证证书并加原厂办事处授权盖章；推荐品牌：宇视、大华、海康。 | 个 | 7
10 | 创维 | 4K,网络 | 台 | 1
11 | 立杆 （球机用） | 金属4米 | 个 | 2
二、存储设备
12 | 监控专用硬盘 | 4TB硬盘 | 块 | 4
三、传输设备
13 | 防水箱 | 不锈钢，尺寸40cm*50cm | 个 | 6
14 | 光纤收发器 |  | 个 | 2
15 | 光纤熔接 | 定制 | 芯 | 8
16 | 光纤 | 12芯 | 米 | 150
17 | 光纤尾纤 | 国产 | 个 | 8
18 | 网线 | 超五类无氧铜 | 米 | 2000
19 | 电源线 | RVV2*1.0 | 米 | 1500
20 | PVC线材 | 2 | 米 | 300
21 | 插排 | 6孔 | 个 | 7
22 | 辅材 | 绝缘胶布、扎带、水晶头、弯头、直接、软管 | 批 | 1
23 | 安装调试