## 结构装修装饰部分
结构装修装饰部分报价单
序号 | 项目名称 | 项目特征 | 单位 | 工程量 | 单价 | 合价
一 | 结构装饰部分
1 | 50mm彩钢(双玻镁+岩棉)夹心板墙板（吊顶） | 0.5mm双面贴膜(手工板)彩钢板基板厚:0.5mm,双层玻镁,厚5mm,双面贴膜,手工制作,上人龙骨型. | m2 | 131
2 | 50mm彩钢(岩棉)夹心板墙板 | 0.5mm双面贴膜(手工板)彩钢板基板厚:0.5mm手工制作,龙骨型. | m2 | 290
3 | 吊顶支架件 | 10#膨胀管,8#丝杆配花兰螺丝. | m2 | 131
4 | 50mm槽铝 | 铝合金银白本色，国标 | m | 180
5 | 50mm地槽铝 | 铝合金银白本色，国标 | m | 180
6 | 中字铝 | 铝合金银白本色，国标 | m | 45
7 | 2.5角铝 | 铝合金,静电喷塑 | m | 12
8 | 3.5角铝 | 铝合金,静电喷塑 | m | 12
9 | 铝合金内圆弧铝 R=50 | 铝合金,静电喷塑,R=50 | m | 145
10 | 铝合金外圆柱铝 R=50 | 铝合金,静电喷塑,R=50 | m | 15
13 | 岩棉彩钢板移动门1000*2100 | 脚踩感应式； | 樘 | 1
14 | 岩棉彩钢板移动门1000*2100 | 手动推拉；带拉手 | 樘 | 1
15 | 岩棉彩钢板平开门900*2100 | 观察窗为400*600(配5mm钢化玻璃).配合页、锁、升降密封条 | 樘 | 14
16 | 单层浮法玻璃观察窗 | 1500*1200 | 樘 | 5
17 | 气密型304不锈钢传递窗外径尺寸：600*600（mm)配紫外杀菌灯、机械互锁 | (304、机械联锁、带紫外灯） | 台 | 2
18 | 门禁系统 | 密码+IC卡（移门） | 套 | 1
19 | PVC卷材地面 | PVC卷材厚:2.0mm.复合材质 | m2 | 145
21 | 密封材料五金件及辅材 |  | m2
22 | ppr给水管材（阀门、防倒流装置） | 20mm | m
23 | pvc排水管材（阀门、地漏） | 50mm | m
24 | 单层浮法玻璃窗 |  | 樘 | 4
小计

## 动力照明部分
动力照明部分报价单
序号 | 项目名称 | 规格型号 | 单位 | 工程量 | 单价 | 合价
三 | 电气部分
1 | 配电箱 |  | 套 | 1
3 | 平板LED洁净平板灯(40w) | 吸顶式、斜边、配LED平板灯(其中备用2套） | 套 | 15
4 | 平板LED洁净平板灯(20w) | 吸顶式、斜边、配LED平板灯 | 套 | 5
8 | 单控双开(板式) | 86型 暗装 | 只 | 12
9 | 单控单开(板式) | 86型 暗装 | 只 | 7
10 | 五孔插座 10A | 86型 暗装 | 只 | 70
11 | 三孔插座 16A | 86型 暗装 | 只 | 9
12 | 铜芯线 ZRBV1.5mm2 | 照明、普通插座线 | m | 600
13 | 铜芯线 ZRBV4mm2 | 动力插座线 | m | 200
19 | 电线管 | PVC-DN20 | m | 200
20 | 金属软管 | DN20 | m | 100
21 | 耐火底盒 | 86型 | 只 | 20
22 | 接线盒 | 86型 | 只 | 80
23 | 其他五金材料 |  | 项
小计

## 实验室家具部分
实验室家具部分报价单
序号 | 名称 | 规格型号 | 数量 | 单位 | 单价 | 金额 | 备注 | 品牌
五 | 实验室家具部分
1 | 更衣柜 |  | 1 | 排 |  |  | 全钢结构
2 | 换鞋凳 |  | 2 | 个 |  |  | 全钢结构
3 | 盥洗池 |  | 1 | 台 |  |  | 陶瓷台面与水盆一体成型
4 | 医用消毒水池 | 脚踩式 | 1 | 套
5 | 实验室专用PP中水盆 | 550*450*310 | 1 | 套 |  |  | PP一体成型材质，含下水配件
6 | 实验室单口水龙头 |  | 1 | 套
7 | 实验室三口水龙头 |  | 1 | 套 |  |  | 鹅颈三口水龙头，含上水配件
8 | 桌上型单口洗眼器 | 标准型 | 1 | 套 |  |  | 台式单口洗眼器，拉伸式延长管道，按压式握把水阀开关
10 | 实验凳 | 五角升降，带靠背 | 12 | 把 |  |  | 标准产品
11 | 实验室操作边台 | 1250*750*800 | 2 | 台 |  |  | 全钢结构；12.7mm厚实芯理化板台面；活动下柜体
12 | 实验室操作边台 | 3000*750*800 | 1 | 台 |  |  | 全钢结构；12.7mm厚实芯理化板台面；活动下柜体
13 | 实验室操作边台 | 2000*750*800 | 1 | 台 |  |  | 全钢结构；12.7mm厚实芯理化板台面；活动下柜体
14 | 实验室操作边台 | 4000*750*800 | 3 | 台 |  |  | 全钢结构；12.7mm厚实芯理化板台面；活动下柜体
15 | 转角台 |  | 2 | 个 |  |  | 全钢结构，12.7mm厚理化板台面
16 | 档案柜 |  | 4 | 个
17 | 实验室防护耗材柜 |  | 3 | 个
18 | 手术室防护耗材 |  | 1 | 个
19 | 手术耗材柜 | 内嵌式 | 1 | 个
20 | 药品柜 | 内嵌式 | 1 | 个
21 | 急救车 |  | 1
22 | 医用无影灯 | 简易 | 1 | 个
23 | 手术床 | 简易 | 1 | 个
24 | 休息床 |  | 1 | 个
25 | 办公桌 |  | 2 | 套
26 | 普通凳子 |  | 4 | 个
27 | 茶水台 |  | 1 | 套
28 | 垃圾桶 |  | 8 | 个
29 | 办公椅（配办公桌） |  | 2 | 个 |  |  |  |  | 普通区
30 | 排椅（候诊休息） |  | 2 | 套 |  |  |  |  | 普通区
31 | 普通电脑桌 |  | 1 | 套 |  |  |  |  | 手术室
32 | 手术耗材柜 | 可移动 | 1 | 个 |  |  |  |  | 手术室
33 | 普通洗手池 | 带感应水龙头 | 3 | 套 |  |  |  |  | 普通区
小计

## 消防设备
消防部分报价单
序号 | 项目名称 | 规格型号 | 单位 | 工程量 | 单价 | 合价
六 | 消防部分
1 | 灭火器 |  | 个 | 10
2 | 应急指示灯 |  | 个 | 3
3 | 应急照明灯 |  | 个 | 2