## 科室平面图
六安市妇保院病理科室分布平面图及技术参数
实验台清单
| 品名 | 规格 | 单位 | 数量
| 标本接收台 | 1500*700*800mm | 台 | 1
| 记录台 | 1000*750*800mm | 台 | 1
| 实验台 | 2000*750*800mm | 台 | 1
| 实验台 | 2000*750*800mm | 台 | 1
| 取材通风柜 | 1800*850*2000mm | 台 | 1
| 移门 | 90厘米*240厘米 | 平米 | 2
| 隔断 | 5.8*3+7.1*3=38.7
冰箱
办公桌
合计
1、排风口距离地面2.3----2.5米，洞内直径30厘米
2、取材通风柜下，要留有进出水口
3、取材通风柜：高200厘米*长180厘米*宽85厘米
4、隔断离墙体宽≥90厘米，移门宽大于85厘米
5、所有隔断、门、办公桌、冰箱未做在预算内
病理取材台及实验台技术参数
1.取材台整体采用不锈钢材质，局部模压成形无死角、耐腐蚀、耐高温、抗压强。
2.分体式排风系统，强度大、噪音低，整机噪音≤55db，风量≥2000m³h；
3.采用侧下抽风模式，能高效对有害气体抽排放。
4.台面侧喷淋流水冲洗方式，使略带倾斜的台面清洁，不积水。
5.工作台面留有标本存放区和取材工具存放区。
6.顶部带有日光灯和紫外线杀菌。
7.配国产热水器。
8.配有金属软管伸拉冷热水龙头，方便对操作台面和器具清洗，水池上方配有一只带脚踏控制龙头。
9.电源：220VAC±10%,50/60HZ
10.外形尺寸：1800mm×850mm×2000mm (长×宽×高) （特殊要求可定制）
11.台面采用≥13mm 厚度的品牌耐腐蚀实芯理化板，耐酸碱耐冲击。边缘采用同质板材加厚度为≥26mm。
12.双面面板，确保面板的完美平衡。可耐浓酸，包括 48%的氢氟酸(1 级)、70%的硝酸(0 级)和 96%的硫酸(1 级)。
13.风管法兰螺栓及铆钉的孔距不得大于120mm，且四角部位应设有螺孔。
14.内衬、导流板采用4mm陶瓷纤维内衬板,耐高温，表面不慎明火，不可燃、不起泡、不开裂。
15.所有下水装置必须采用PP材质，热融连接。
16.隔断材质钢化玻璃大于12毫米。门：不锈钢、宽86cm*205cm
4个五孔电源
4个五孔电源
水
排风口
隔断离墙体90厘米
取材通风柜
标本接收台
包埋机
冰箱
记录台
移门
脱水机
漂烘仪
切片机
移门
办公桌（电脑、打印机）
水槽
3.5米
3.5米